## Sheet1
Comment | Designator | Footprint
4.7uF/50V | C103 | C1206
47uF/35V | C104 | Capacitor_SMD:CP_Elec_6.3x9.9
10nF/100V | C105, C112, C123,C124,C125,C126 | C0603
100nF/50V | C102, C106, C110, C113, C118, C120,C121,C122, C127,C128,C129,C130, C147 | C0603
10uF/10V | C108 | C1206
100nF/100V | C101, C107, C109 | C0805
1nF/50V | C111 | C0603
12pF/50V | C114, C115 | C0603
10uF/6.3V | C116, C117, C119, C148 | C0805
470nF/50V | C132 | C0805
47nF/100V | C139,C140,C141,C142,C143 | C0603
100pF/50V | C144, C145 | C0603
4.7nF/50V | C146 | C0603
BAV99S,115 | D2 | SOT-363
BAS316 | D3, D4, D6, D7, D10,C11,D12 | SOD-323
ESDA25L | D5, D8, D9 | SOT-23
BAS16 | D101 | SOD-123
BAV70 | D103 | SOT-23
SMAJ33CA-AT | D102, D104 | SMA
S1G | D105 | SMA
NUP2105LT1G | D108 | SOT-23
1k@100MHz | L101, L102,L103, L105 | R0603
DLW43SH510XK | L104 | Inductor_SMD:L_CommonModeChoke_Coilcraft_1812CAN
DDTC114ECA-7-F¦PDTC114ET,215 | Q101 | SOT-23
BCP53TA | Q102 | SOT-223-3_TabPin2
PUMD3,115 | Q103,Q104,Q105,Q106,Q107 | SOT-363_SC-70-6
30k | R102, R103, R107 | R0603
10k | R101, R104, R106, R108,R109,R110, R116, R117, R119, R150,R151,R152 | R0603
51k | R105 | R0603
1M | R111 | R0603
47k | R113, R115 | R0603
2.2k | R122,R123,R124,R125 | R0603
4.7k | R126,R127,R128,R129 | R0603
1.5k | R130,R131,R132,R133 | R0805
100R | R114, R134,R135,R136 | R0603
100R | R143,R144,R145,R146,R147 | R1206
0R | R148, R149, R153, R154 | R0603
BD450M2FP3-CE2 | U101 | SOT-223-3_TabPin2
XL6600AxxxL7 | U102 | LQFP-64_10x10mm_P0.5mm
HAL3900DJ | U103 | SOIC-8_3.9x4.9mm_P1.27mm
TJA1042T | U104 | SOIC-8_3.9x4.9mm_P1.27mm
YSX321SC16MHZ | Y101 | SMD_3225-4Pin_3.2x2.5mm