## Sheet1
Component | References | Value | Quantity | Footprint | Descriptions | Manufacturer | Manufacturer Product Number
1 | C201 | 100nF/50V | 1 | C_0603_1608Metric | CAP CER 100nF 50V X7R 0603 | YAGEO | AC0603KRX7R9BB104
2 | C202 C203 C204 C205 C206 C207 C208 C209 C210 | 10nF/100V | 9 | C_0603_1608Metric | CAP CER 10nF 100V X7R 0603 | YAGEO | AC0603KRX7R0BB103
3 | D201 D202 D203 D204 D206 D208 D210 D212 D214 | LED_RED | 9 | LED_miniPLCC_2315 | LED Red SMD 2315 | HongBright | H2214AV32A3C01
4 | D205 D207 D209 D211 D213 | LED_YELLOW | 5 | LED_miniPLCC_2315 | LED Yellow SMD 2315 | HongBright | H2214AY24E3C01
5 | J202 | 877591264 or A2005WV-S-2x6P-H15 | 1 | PinHeader_2x06_P2.00mm_Vertical_SMD | Conn 2x6 Pitch 2mm SMD | Molex or CJT | 877591264 or A2005WV-S-2x6P-H15
6 | Q201 Q202 Q203 Q204 Q205 | DDTC114EUA | 5 | SOT-323_SC-70 | TRANS PREBIAS NPN 200MW SOT323 | Diodes Incorporated | DDTC114EUA-7-F
7 | R201 R202 | 470R | 2 | R_0805_2012Metric | RES 470R 1% 1/8W 0805 | RESI(开步睿思） | AECR0805F470RK9
8 | R203 R204 | 1K | 2 | R_0805_2012Metric | RES 1K 1% 1/8W 0805 | RESI(开步睿思） | AECR0805F1K00K9
9 | R205 R206 R207 R208 R209 R210 R211 R212 R219 R220 R221 R222 R223 R224 R228 | 2.2k | 15 | R_1206_3216Metric | RES 2.2k 1% 1/4W 1206 | RESI(开步睿思） | AECR1206F2K20K9
10 | R213 R214 R215 R216 R217 R218 R225 R226 R227 | 100k | 9 | R_0603_1608Metric | RES 100k 1% 1/10W 0603 | RESI(开步睿思） | AECR0603F100KK9