## Sheet1
Component | References | Value | Quantity | Footprint | Descriptions | Manufacturer | Manufacturer Product Number
1 | C201 | 100nF/50V | 1 | Capacitor_SMD:C_0603_1608Metric | CAP CER 100nF 50V X7R 0603 | YAGEO | AC0603KRX7R9BB104
2 | C202-C210 | 10nF/100V | 9 | Capacitor_SMD:C_0603_1608Metric | CAP CER 10nF 100V X7R 0603 | YAGEO | AC0603KRX7R0BB103
3 | D205, D207, D209, D211, D213 | LED_YELLOW | 5 | LED_SMD:LED_miniPLCC_2315 | LED Yellow SMD 2315 | HongBright | H2214AY24E3C01
4 | D201-D204, D206, D208, D210, D212, D214 | LED_RED | 9 | LED_SMD:LED_miniPLCC_2315 | LED Red SMD 2315 | HongBright | H2214AV32A3C01
6 | J202 | 877591264 or A2005WV-S-2x6P-H15 | 1 | Connector_PinHeader_2.00mm:PinHeader_2x06_P2.00mm_Vertical_SMD | Conn 2x6 Pitch 2mm SMD | Molex or CJT | 877591264 or A2005WV-S-2x6P-H15
7 | Q201-Q205 | DDTC114EUA | 5 | Package_TO_SOT_SMD:SOT-323_SC-70 | TRANS PREBIAS NPN 200MW SOT323 | Diodes Incorporated | DDTC114EUA-7-F
8 | R201, R202 | 470R | 2 | Resistor_SMD:R_0805_2012Metric | RES 470R 1% 1/8W 0805 | RESI(开步睿思） | AECR0805F470RK9
9 | R203, R204 | 1K | 2 | Resistor_SMD:R_0805_2012Metric | RES 1K 1% 1/8W 0805 | RESI(开步睿思） | AECR0805F1K00K9
10 | R205, R208, R209 | 13k | 3 | Resistor_SMD:R_1206_3216Metric | RES 13k 1% 1/4W 1206 | RESI(开步睿思） | AECR1206F13K0K9
11 | R206, R210 | 8.2k | 2 | Resistor_SMD:R_1206_3216Metric | RES 8.2k 1% 1/4W 1206 | RESI(开步睿思） | AECR1206F8K20K9
12 | R211, R212, R222-R224 | 2.2k | 5 | Resistor_SMD:R_1206_3216Metric | RES 2.2k 1% 1/4W 1206 | RESI(开步睿思） | AECR1206F2K20K9
13 | R213-R218, R225-R227 | 100k | 9 | Resistor_SMD:R_0603_1608Metric | RES 100k 1% 1/10W 0603 | RESI(开步睿思） | AECR0603F100KK9
14 | R207, R219 | 12k | 2 | Resistor_SMD:R_1206_3216Metric | RES 12k 1% 1/4W 1206 | RESI(开步睿思） | AECR1206F12K0K9
15 | R220, R221 | 9.1k | 2 | Resistor_SMD:R_1206_3216Metric | RES 9.1k 1% 1/4W 1206 | RESI(开步睿思） | AECR1206F9K10K9
16 | R228 | 8.2K | 1 | Resistor_SMD:R_1206_3216Metric | RES 8.2k 1% 1/4W 1206 | RESI(开步睿思） | AECR1206F8K20K9